## 出货检验流程
出货检验流程
版本号：FK-CHJY-202410-V1.0
PM通知相关人进行出货检验
PM打印“出货检验表”
PM制作出货清单并打印给车间
打包前，放置出货清单于箱内
工程师提供出货清单内容
PM安排出货
检验项责任人依次确认，打勾，签字
PM确认产品完成时间
完成所有检验项达标，PM归档保存
Leader确认后签字

## 版本信息
版本号 | 变更内容 | 更新人
v1.0 | 新建 | 孙孝友

## 线束标签模板
生产公司： | 丰柯电子科技
项目号： | 写项目名称（如长城ZCU左区线束）
生产日期： | 发货日期（如2025.2.9）
出厂编号： | 按照XX年XX月XXX（如2502001） | 依次递增，每月重置

## 机柜--检验表
生产检验表-机柜 |  |  |  |  | 项目号：2025-365 项目名称：大众酷翼CCU DV项目 产品编号：
责任单位 | 序号 | 要点 | 检测方法 | 检验标准 | 检验结果 （PASS=通过，NG=未通过，NA=本系列夹治具无需考虑此项） | 检验人员 | 备注
负载箱 | 1 | 外观 | 目检 | 面板接口分布、标识是否合理清晰；插拔测试线束之间无干涉 | □Pass □NG □NA
| 2 |  | 目检 | 接口防呆是否符合要求，需确认清楚 | □Pass □NG □NA
| 3 |  | 目检 | 接插件元件目测无缩PIN现象 | □Pass □NG □NA
| 4 |  | 目检 | 内部测试元件布局合理 | □Pass □NG □NA
| 5 |  | 目检 | 走线是否规范整洁，全部装入线槽（如有） | □Pass □NG □NA
| 6 |  | 目检 | 内部导线两端是否装有号码标识 | □Pass □NG □NA
| 7 |  | 目检 | 焊点部分是否牢固、无虚焊 | □Pass □NG □NA
| 8 |  | 目检 | 导线两端是否有压接端子（如有）、确保连接处无裸露破损 | □Pass □NG □NA
| 9 |  | 目检 | 通讯线是否双绞屏蔽、等长，屏蔽层是否已接地 | □Pass □NG □NA
| 10 |  | 目检 | 内部散热是否合理（如有发热元件），线束是否靠近发热器件 | □Pass □NG □NA
| 11 |  | 目检 | 保险是否安装，是否符合设计要求 | □Pass □NG □NA
| 12 |  | 目检 | 发热器件（功率电阻等）上面是否存在胶布等易燃物 | □Pass □NG □NA
| 13 |  | 目检 | 发货前需要注意负载箱配套线束或配件是否配齐 | □Pass □NG □NA
| 14 |  | 目检 | 广成模块网线、盖板是否安装好，固定端子是否安装好 | □Pass □NG □NA
| 15 |  | 目检 | 保险丝与箱子外壳通断是否导通 | □Pass □NG □NA
| 16 |  | 目检 | 温度探头是否悬空，不接触负载箱 | □Pass □NG □NA
| 17 |  | 目检 | 所有继电器是否符合设计规格 | □Pass □NG □NA
| 18 | 功能 | 上电/手动 | 对于插拔板卡需要多次插拔确认插拔无问题 | □Pass □NG □NA
| 19 |  | 上电/手动 | 输出负载阻值是否满足要求，误差范围外的需要标注清楚（5%） | □Pass □NG □NA
| 20 |  | 上电/手动 | 控制电路是否达到预期设计标准，无短路现象 | □Pass □NG □NA
| 21 |  | 上电/手动 | 工作电流、静态电流以及其他采集信号是否符合要求 | □Pass □NG □NA
| 22 |  | 上电/手动 | 使用测试电脑看是否可以ping通A2B板卡; | □Pass □NG □NA
| 23 |  | 上电/手动 | 所有继电器上电是否切换,所有风扇上电是否在转 | □Pass □NG □NA
| 24 | 文档 | 目检 | 测试报告，波形需要附图 | □Pass □NG □NA
| 25 | 发货 | 目检 | 发货前所有发货物料都需要拍照存档，发给项目经理 | □Pass □NG □NA
| 26 |  | 目检 | 发货前需要有发货清单，且物料核对清晰，转交项目经理 | □Pass □NG □NA
射频切换箱 | 1 | 外观 | 目检 | 根据图纸检查布局，是否按照工程师图纸安装 | □Pass □NG □NA
| 2 |  | 目检 | 射频切换箱面板螺丝有无缺失，所有螺丝是否保持一致 | □Pass □NG □NA
| 3 |  | 目检 | 射频切换箱表面有无污渍、划痕 | □Pass □NG □NA
| 4 |  | 目检 | 检查射频切换箱内部导线、标准线走线 | □Pass □NG □NA
| 5 |  | 目检 | 检查射频切换箱内部走线，不能杂乱无章，必须要利用有限空间，合理布局，做到走线完美、顺当，方便后期售后维修 | □Pass □NG □NA
| 6 | 功能 | 测试 | 给射频切换箱进行供电,检验是否可以正常上电 | □Pass □NG □NA
| 7 |  | 测试 | 使用测试工具控制射频切换箱内部DIO模块,对线束进行点对点测量 | □Pass □NG □NA
| 8 |  | 文档 | RF-线损检验表(CMW100软件需要截图) | □Pass □NG □NA
LVDS箱 | 1 | 外观 | 目检 | 根据图纸检查布局，是否按照工程师图纸安装 | □Pass □NG □NA
| 2 |  | 目检 | LVDS箱面板螺丝有无缺失，所有螺丝是否保持一致 | □Pass □NG □NA
| 3 |  | 目检 | LVDS箱表面有无污渍、划痕 | □Pass □NG □NA
| 4 |  | 目检 | 检查LVDS箱导线、标准线走线 | □Pass □NG □NA
| 6 | 功能 | 测试 | 给LVDS箱进行供电,检验是否可以正常上电,按照要求修改完板卡iP;看是否能够ping通每张板卡 | □Pass □NG □NA
| 7 |  | 测试 | 使用客户B样产品上电连接线束进行图像测试 | □Pass □NG □NA
| 8 |  | 文档 | LVDS-检验表(图像需要贴图) | □Pass □NG □NA
电气箱 | 1 | 外观 | 目检 | 根据图纸检查布局，是否按照工程师图纸安装 | □Pass □NG □NA
| 2 |  | 目检 | 电气箱面板螺丝有无缺失，所有螺丝是否保持一致 | □Pass □NG □NA
| 3 |  | 目检 | 电气箱表面有无污渍、划痕 | □Pass □NG □NA
| 4 |  | 目检 | 检查电气箱内部导线、标准线走线 | □Pass □NG □NA
| 6 | 功能 | 测试 | 给电气箱进行供电,检验是否可以正常上电 | □Pass □NG □NA
| 7 |  | 测试 | 使用测试工具控制电气箱内部继电器模块,看是否能够正常控制 | □Pass □NG □NA
| 8 |  | 测试 | 对输入输出IO信号进行测试 | □Pass □NG □NA
机柜 | 1 | 外观 | 目检 | 根据图纸检查机柜布局，是否按照工程师图纸安装 | □Pass □NG □NA
| 2 |  | 目检 | 机柜面板螺丝有无缺失，所有螺丝是否保持一致 | □Pass □NG □NA
| 3 |  | 目检 | 机柜表面有无污渍、划痕，机柜侧门是否固定锁紧 | □Pass □NG □NA
| 4 |  | 目检 | 机柜脚轮是否按照工程师要求安装 | □Pass □NG □NA
| 5 |  | 目检 | 检查机柜内部需要固定的仪器，仪表是否安装牢固 | □Pass □NG □NA
| 6 |  | 目检 | 检查机柜内部所有导线、标准线有无清晰的线标 | □Pass □NG □NA
| 7 |  | 目检 | 检查机柜内部所有仪表、电源、负载箱连接线是否安装牢固 | □Pass □NG □NA
| 8 |  | 目检 | 检查机柜内部导线、标准线走线，如果机柜内部空间足够，必须要安装线槽 | □Pass □NG □NA
| 9 |  | 目检 | 检查机柜内部走线，不能杂乱无章，必须要利用有限空间，合理布局，做到走线完美、顺当，方便后期售后维修 | □Pass □NG □NA
| 10 |  | 目检 | 检查机柜内部所有仪器，仪器是否全部接地线，所有接地线要接到机柜底板的接地铜排 | □Pass □NG □NA
| 11 |  | 目检 | 检查机柜内部PDU安装位置，不能影响机柜后门关闭 | □Pass □NG □NA
| 12 | 功能 | 测试 | 机柜上电后各仪器仪表供电正常; | □Pass □NG □NA
| 13 |  | 测试 | 使用测试电脑可以与各仪器及模块正常通信; | □Pass □NG □NA
| 14 |  | 测试 | 使用测试电脑可以对各仪器及模块进行控制; | □Pass □NG □NA
| 15 |  | 测试 | 台架软件调用台架硬件资源压测无异常(12h); | □Pass □NG □NA
| 16 |  | 测试 | 台架软件带产品DUT功能测试压测无异常;(12h) | □Pass □NG □NA
签名处 | 检验人： |  | 主管审核： |  |  | 项目审核：

## LVDS--检验表
测试检验表-LVDS |  |  |  |  | 项目号：2025-365 项目名称：大众酷翼CCU DV项目 产品编号：
责任单位 | 序号 | 要点 | IP | 检验标准 | 检验结果 （PASS=通过，NG=未通过，NA=本系列夹治具无需考虑此项） | 检验人员 | 图片1 | 图片2
LVDS箱 | 1----1 | 视频注入模块 | 192.168.245.125 | 连接线束到产品,产品可以正常出图 | □Pass □NG □NA
| 1----2 |  | 192.168.245.126 | 连接线束到产品,产品可以正常出图 | □Pass □NG □NA
| 1----3 |  | 192.168.245.127 | 连接线束到产品,产品可以正常出图 | □Pass □NG □NA
| 1----4 |  | 192.168.245.128 | 连接线束到产品,产品可以正常出图 | □Pass □NG □NA
| 1----5 |  | 192.168.245.129 | 连接线束到产品,产品可以正常出图 | □Pass □NG □NA
| 1----6 |  | 192.168.245.130 | 连接线束到产品,产品可以正常出图 | □Pass □NG □NA
| 1----7 |  | 192.168.245.131 | 连接线束到产品,产品可以正常出图 | □Pass □NG □NA
| 1----8 |  | 192.168.245.132 | 连接线束到产品,产品可以正常出图 | □Pass □NG □NA
| 1----9 |  | 192.168.245.133 | 连接线束到产品,产品可以正常出图 | □Pass □NG □NA
| 1----10 |  | 192.168.245.134 | 连接线束到产品,产品可以正常出图 | □Pass □NG □NA
| 1----11 |  | 192.168.245.135 | 连接线束到产品,产品可以正常出图 | □Pass □NG □NA
| 1----12 |  | 192.168.245.136 | 连接线束到产品,产品可以正常出图 | □Pass □NG □NA
| 2----1 | 视频采集模块 | 192.168.245.101(1-单link1) | 连接线束到产品,产品可以正常出图 | □Pass □NG □NA
| 2----2 |  | 192.168.245.102(1-双link1) | 连接线束到产品,产品可以正常出图 | □Pass □NG □NA
| 2----3 |  | 192.168.245.103(1-单link2) | 连接线束到产品,产品可以正常出图 | □Pass □NG □NA
| 2----4 |  | 192.168.245.104(预留) | 连接线束到产品,产品可以正常出图 | □Pass □NG □NA
| 2----5 |  | 192.168.245.105(2-单link1) | 连接线束到产品,产品可以正常出图 | □Pass □NG □NA
| 2----6 |  | 192.168.245.106(2-双link1) | 连接线束到产品,产品可以正常出图 | □Pass □NG □NA
| 2----7 |  | 192.168.245.107(2-单link2) | 连接线束到产品,产品可以正常出图 | □Pass □NG □NA
| 2----8 |  | 192.168.245.108(预留) | 连接线束到产品,产品可以正常出图 | □Pass □NG □NA
| 2----9 |  | 192.168.245.109(3-单link1) | 连接线束到产品,产品可以正常出图 | □Pass □NG □NA
| 2----10 |  | 192.168.245.110(3-双link1) | 连接线束到产品,产品可以正常出图 | □Pass □NG □NA
| 2----11 |  | 192.168.245.111(3-单link2) | 连接线束到产品,产品可以正常出图 | □Pass □NG □NA
| 2----12 |  | 192.168.245.112(预留) | 连接线束到产品,产品可以正常出图 | □Pass □NG □NA
| 3----1 |  | 192.168.245.113(4-单link1) | 连接线束到产品,产品可以正常出图 | □Pass □NG □NA
| 3----2 |  | 192.168.245.114(4-双link1) | 连接线束到产品,产品可以正常出图 | □Pass □NG □NA
| 3----3 |  | 192.168.245.115(4-单link2) | 连接线束到产品,产品可以正常出图 | □Pass □NG □NA
| 3----4 |  | 192.168.245.116(预留) | 连接线束到产品,产品可以正常出图 | □Pass □NG □NA
| 3----5 |  | 192.168.245.117(5-单link1) | 连接线束到产品,产品可以正常出图 | □Pass □NG □NA
| 3----6 |  | 192.168.245.118(5-双link1) | 连接线束到产品,产品可以正常出图 | □Pass □NG □NA
| 3----7 |  | 192.168.245.119(5-单link2) | 连接线束到产品,产品可以正常出图 | □Pass □NG □NA
| 3----8 |  | 192.168.245.120(预留) | 连接线束到产品,产品可以正常出图 | □Pass □NG □NA
| 3----9 |  | 192.168.245.121(6-单link1) | 连接线束到产品,产品可以正常出图 | □Pass □NG □NA
| 3----10 |  | 192.168.245.122(6-双link1) | 连接线束到产品,产品可以正常出图 | □Pass □NG □NA
| 3----11 |  | 192.168.245.123(6-单link2) | 连接线束到产品,产品可以正常出图 | □Pass □NG □NA
| 3----12 |  | 192.168.245.124(预留) | 连接线束到产品,产品可以正常出图 | □Pass □NG □NA
签名处 | 检验人： |  | 主管审核： |  |  | 项目审核：

## A2B--检验表
测试检验表-A2B |  |  |  |  | 项目号：2025-365 项目名称：大众酷翼CCU DV项目 产品编号：
责任单位 | 序号 | 要点 | IP | 检验标准 | 检验结果 （PASS=通过，NG=未通过，NA=本系列夹治具无需考虑此项） | 检验人员 | 图片1 | 图片2
A2B模块 | 3----2 |  | 192.168.246.101 | 连接线束到产品或者上行芯片,可以正常link出数据 | □Pass □NG □NA
| 3----3 |  | 192.168.246.102 | 连接线束到产品或者上行芯片,可以正常link出数据 | □Pass □NG □NA
| 3----4 |  | 192.168.246.103 | 连接线束到产品或者上行芯片,可以正常link出数据 | □Pass □NG □NA
| 3----5 |  | 192.168.246.104 | 连接线束到产品或者上行芯片,可以正常link出数据 | □Pass □NG □NA
| 3----6 |  | 192.168.246.105 | 连接线束到产品或者上行芯片,可以正常link出数据 | □Pass □NG □NA
| 3----7 |  | 192.168.246.106 | 连接线束到产品或者上行芯片,可以正常link出数据 | □Pass □NG □NA
签名处 | 检验人： |  | 主管审核： |  |  | 项目审核：

## 模拟量采集模块--检验表
测试检验表-模拟量采集模块 |  |  |  |  | 项目号：2025-365 项目名称：大众酷翼CCU DV项目 产品编号：
责任单位 | 序号 | 要点 | IP | 检验标准 | 检验结果 （PASS=通过，NG=未通过，NA=本系列夹治具无需考虑此项） | 检验人员 | 图片1 | 图片2
A2B模块 | 1----1 |  | 192.168.201.101 | 连接线束到产品或者上行芯片,可以正常link出数据 | □Pass □NG □NA
| 1----2 |  | 192.168.201.102 | 连接线束到产品或者上行芯片,可以正常link出数据 | □Pass □NG □NA
| 1----3 |  | 192.168.201.103 | 连接线束到产品或者上行芯片,可以正常link出数据 | □Pass □NG □NA
| 1----4 |  | 192.168.201.104 | 连接线束到产品或者上行芯片,可以正常link出数据 | □Pass □NG □NA
| 1----5 |  | 192.168.201.105 | 连接线束到产品或者上行芯片,可以正常link出数据 | □Pass □NG □NA
| 1----6 |  | 192.168.201.106 | 连接线束到产品或者上行芯片,可以正常link出数据 | □Pass □NG □NA
签名处 | 检验人： |  | 主管审核： |  |  | 项目审核：

## 射频切换箱--检验表
测试检验表-射频切换箱 |  |  |  |  | 项目号：2025-365 项目名称：大众酷翼CCU DV项目 产品编号：
责任单位 | 插件序号 | 要点 | 射频切换箱背板 | 检验标准 | 检验结果 （PASS=通过，NG=未通过，NA=本系列夹治具无需考虑此项） | 检验人员 | 图片1 | 图片2
DUT1 | 1----1 |  | 5G | 继电器模块可以正常切换,定义引脚之间通断无问题 | □Pass □NG □NA
| 1----2 |  | 5G | 继电器模块可以正常切换,定义引脚之间通断无问题 | □Pass □NG □NA
| 1----3 |  | 5G | 继电器模块可以正常切换,定义引脚之间通断无问题 | □Pass □NG □NA
| 1----4 |  | 5G | 继电器模块可以正常切换,定义引脚之间通断无问题 | □Pass □NG □NA
| 1----5 |  | BT | 继电器模块可以正常切换,定义引脚之间通断无问题 | □Pass □NG □NA
| 1----6 |  | WIFI5&2.4 | 继电器模块可以正常切换,定义引脚之间通断无问题 | □Pass □NG □NA
| 1----7 |  | WIFI6 | 继电器模块可以正常切换,定义引脚之间通断无问题 | □Pass □NG □NA
| 1----8 |  | BT2 | 继电器模块可以正常切换,定义引脚之间通断无问题 | □Pass □NG □NA
| 1----9 |  | V2X | 继电器模块可以正常切换,定义引脚之间通断无问题 | □Pass □NG □NA
| 1----10 |  | V2X | 继电器模块可以正常切换,定义引脚之间通断无问题 | □Pass □NG □NA
| 1----11 |  | GNSS | 继电器模块可以正常切换,定义引脚之间通断无问题 | □Pass □NG □NA
| 1----12 |  | FM/AM | 继电器模块可以正常切换,定义引脚之间通断无问题 | □Pass □NG □NA
| 1----13 |  | DAB | 继电器模块可以正常切换,定义引脚之间通断无问题 | □Pass □NG □NA
| 1----14 |  | ECALL | 继电器模块可以正常切换,定义引脚之间通断无问题 | □Pass □NG □NA
DUT2 | 2----1 |  | 5G | 继电器模块可以正常切换,定义引脚之间通断无问题 | □Pass □NG □NA
| 2----2 |  | 5G | 继电器模块可以正常切换,定义引脚之间通断无问题 | □Pass □NG □NA
| 2----3 |  | 5G | 继电器模块可以正常切换,定义引脚之间通断无问题 | □Pass □NG □NA
| 2----4 |  | 5G | 继电器模块可以正常切换,定义引脚之间通断无问题 | □Pass □NG □NA
| 2----5 |  | BT | 继电器模块可以正常切换,定义引脚之间通断无问题 | □Pass □NG □NA
| 2----6 |  | WIFI5&2.4 | 继电器模块可以正常切换,定义引脚之间通断无问题 | □Pass □NG □NA
| 2----7 |  | WIFI6 | 继电器模块可以正常切换,定义引脚之间通断无问题 | □Pass □NG □NA
| 2----8 |  | BT2 | 继电器模块可以正常切换,定义引脚之间通断无问题 | □Pass □NG □NA
| 2----9 |  | V2X | 继电器模块可以正常切换,定义引脚之间通断无问题 | □Pass □NG □NA
| 2----10 |  | V2X | 继电器模块可以正常切换,定义引脚之间通断无问题 | □Pass □NG □NA
| 2----11 |  | GNSS | 继电器模块可以正常切换,定义引脚之间通断无问题 | □Pass □NG □NA
| 2----12 |  | FM/AM | 继电器模块可以正常切换,定义引脚之间通断无问题 | □Pass □NG □NA
| 2----13 |  | DAB | 继电器模块可以正常切换,定义引脚之间通断无问题 | □Pass □NG □NA
| 2----14 |  | ECALL | 继电器模块可以正常切换,定义引脚之间通断无问题 | □Pass □NG □NA
DUT3 | 3----1 |  | 5G | 继电器模块可以正常切换,定义引脚之间通断无问题 | □Pass □NG □NA
| 3----2 |  | 5G | 继电器模块可以正常切换,定义引脚之间通断无问题 | □Pass □NG □NA
| 3----3 |  | 5G | 继电器模块可以正常切换,定义引脚之间通断无问题 | □Pass □NG □NA
| 3----4 |  | 5G | 继电器模块可以正常切换,定义引脚之间通断无问题 | □Pass □NG □NA
| 3----5 |  | BT | 继电器模块可以正常切换,定义引脚之间通断无问题 | □Pass □NG □NA
| 3----6 |  | WIFI5&2.4 | 继电器模块可以正常切换,定义引脚之间通断无问题 | □Pass □NG □NA
| 3----7 |  | WIFI6 | 继电器模块可以正常切换,定义引脚之间通断无问题 | □Pass □NG □NA
| 3----8 |  | BT2 | 继电器模块可以正常切换,定义引脚之间通断无问题 | □Pass □NG □NA
| 3----9 |  | V2X | 继电器模块可以正常切换,定义引脚之间通断无问题 | □Pass □NG □NA
| 3----10 |  | V2X | 继电器模块可以正常切换,定义引脚之间通断无问题 | □Pass □NG □NA
| 3----11 |  | GNSS | 继电器模块可以正常切换,定义引脚之间通断无问题 | □Pass □NG □NA
| 3----12 |  | FM/AM | 继电器模块可以正常切换,定义引脚之间通断无问题 | □Pass □NG □NA
| 3----13 |  | DAB | 继电器模块可以正常切换,定义引脚之间通断无问题 | □Pass □NG □NA
| 3----14 |  | ECALL | 继电器模块可以正常切换,定义引脚之间通断无问题 | □Pass □NG □NA
DUT4 | 4----1 |  | 5G | 继电器模块可以正常切换,定义引脚之间通断无问题 | □Pass □NG □NA
| 4----2 |  | 5G | 继电器模块可以正常切换,定义引脚之间通断无问题 | □Pass □NG □NA
| 4----3 |  | 5G | 继电器模块可以正常切换,定义引脚之间通断无问题 | □Pass □NG □NA
| 4----4 |  | 5G | 继电器模块可以正常切换,定义引脚之间通断无问题 | □Pass □NG □NA
| 4----5 |  | BT | 继电器模块可以正常切换,定义引脚之间通断无问题 | □Pass □NG □NA
| 4----6 |  | WIFI5&2.4 | 继电器模块可以正常切换,定义引脚之间通断无问题 | □Pass □NG □NA
| 4----7 |  | WIFI6 | 继电器模块可以正常切换,定义引脚之间通断无问题 | □Pass □NG □NA
| 4----8 |  | BT2 | 继电器模块可以正常切换,定义引脚之间通断无问题 | □Pass □NG □NA
| 4----9 |  | V2X | 继电器模块可以正常切换,定义引脚之间通断无问题 | □Pass □NG □NA
| 4----10 |  | V2X | 继电器模块可以正常切换,定义引脚之间通断无问题 | □Pass □NG □NA
| 4----11 |  | GNSS | 继电器模块可以正常切换,定义引脚之间通断无问题 | □Pass □NG □NA
| 4----12 |  | FM/AM | 继电器模块可以正常切换,定义引脚之间通断无问题 | □Pass □NG □NA
| 4----13 |  | DAB | 继电器模块可以正常切换,定义引脚之间通断无问题 | □Pass □NG □NA
| 4----14 |  | ECALL | 继电器模块可以正常切换,定义引脚之间通断无问题 | □Pass □NG □NA
DUT5 | 5----1 |  | 5G | 继电器模块可以正常切换,定义引脚之间通断无问题 | □Pass □NG □NA
| 5----2 |  | 5G | 继电器模块可以正常切换,定义引脚之间通断无问题 | □Pass □NG □NA
| 5----3 |  | 5G | 继电器模块可以正常切换,定义引脚之间通断无问题 | □Pass □NG □NA
| 5----4 |  | 5G | 继电器模块可以正常切换,定义引脚之间通断无问题 | □Pass □NG □NA
| 5----5 |  | BT | 继电器模块可以正常切换,定义引脚之间通断无问题 | □Pass □NG □NA
| 5----6 |  | WIFI5&2.4 | 继电器模块可以正常切换,定义引脚之间通断无问题 | □Pass □NG □NA
| 5----7 |  | WIFI6 | 继电器模块可以正常切换,定义引脚之间通断无问题 | □Pass □NG □NA
| 5----8 |  | BT2 | 继电器模块可以正常切换,定义引脚之间通断无问题 | □Pass □NG □NA
| 5----9 |  | V2X | 继电器模块可以正常切换,定义引脚之间通断无问题 | □Pass □NG □NA
| 5----10 |  | V2X | 继电器模块可以正常切换,定义引脚之间通断无问题 | □Pass □NG □NA
| 5----11 |  | GNSS | 继电器模块可以正常切换,定义引脚之间通断无问题 | □Pass □NG □NA
| 5----12 |  | FM/AM | 继电器模块可以正常切换,定义引脚之间通断无问题 | □Pass □NG □NA
| 5----13 |  | DAB | 继电器模块可以正常切换,定义引脚之间通断无问题 | □Pass □NG □NA
| 5----14 |  | ECALL | 继电器模块可以正常切换,定义引脚之间通断无问题 | □Pass □NG □NA
DUT6 | 6----1 |  | 5G | 继电器模块可以正常切换,定义引脚之间通断无问题 | □Pass □NG □NA
| 6----2 |  | 5G | 继电器模块可以正常切换,定义引脚之间通断无问题 | □Pass □NG □NA
| 6----3 |  | 5G | 继电器模块可以正常切换,定义引脚之间通断无问题 | □Pass □NG □NA
| 6----4 |  | 5G | 继电器模块可以正常切换,定义引脚之间通断无问题 | □Pass □NG □NA
| 6----5 |  | BT | 继电器模块可以正常切换,定义引脚之间通断无问题 | □Pass □NG □NA
| 6----6 |  | WIFI5&2.4 | 继电器模块可以正常切换,定义引脚之间通断无问题 | □Pass □NG □NA
| 6----7 |  | WIFI6 | 继电器模块可以正常切换,定义引脚之间通断无问题 | □Pass □NG □NA
| 6----8 |  | BT2 | 继电器模块可以正常切换,定义引脚之间通断无问题 | □Pass □NG □NA
| 6----9 |  | V2X | 继电器模块可以正常切换,定义引脚之间通断无问题 | □Pass □NG □NA
| 6----10 |  | V2X | 继电器模块可以正常切换,定义引脚之间通断无问题 | □Pass □NG □NA
| 6----11 |  | GNSS | 继电器模块可以正常切换,定义引脚之间通断无问题 | □Pass □NG □NA
| 6----12 |  | FM/AM | 继电器模块可以正常切换,定义引脚之间通断无问题 | □Pass □NG □NA
| 6----13 |  | DAB | 继电器模块可以正常切换,定义引脚之间通断无问题 | □Pass □NG □NA
| 6----14 |  | ECALL | 继电器模块可以正常切换,定义引脚之间通断无问题 | □Pass □NG □NA
签名处 | 检验人： |  | 主管审核： |  |  | 项目审核：

## RF--线损检验表
测试检验表-RF(最好是外部产品线束+射频切换箱+CMW100 RF线束一同测试线损) |  |  |  |  | 项目号：2025-365 项目名称：大众酷翼CCU DV项目 产品编号：
责任单位 | 序号 | 要点 | 频段 | 检验标准 | 检验结果 （PASS=通过，NG=未通过，NA=本系列夹治具无需考虑此项） | 检验人员 | S21(DB) | S21(DEG) | 图片1(输入) | 图片2(输出)
RF线损测量标准 |  | 右侧为一个链路线束需要测量的数据 | Freq(Hz) | 使用RF1作为输出端口(30db),RF2作为采集端口,切换射频切换箱,测试各通道线损 | □Pass □NG □NA
| 1--1 |  | 500000000 | 线损不超过20db,且能够读取到数值 | □Pass □NG □NA
| 1--2 |  | 550000000 | 线损不超过20db,且能够读取到数值 | □Pass □NG □NA
| 1--3 |  | 600000000 | 线损不超过20db,且能够读取到数值 | □Pass □NG □NA
| 1--4 |  | 650000000 | 线损不超过20db,且能够读取到数值 | □Pass □NG □NA
| 1--5 |  | 700000000 | 线损不超过20db,且能够读取到数值 | □Pass □NG □NA
| 1--6 |  | 750000000 | 线损不超过20db,且能够读取到数值 | □Pass □NG □NA
| 1--7 |  | 800000000 | 线损不超过20db,且能够读取到数值 | □Pass □NG □NA
| 1--8 |  | 850000000 | 线损不超过20db,且能够读取到数值 | □Pass □NG □NA
| 1--9 |  | 900000000 | 线损不超过20db,且能够读取到数值 | □Pass □NG □NA
| 1--10 |  | 950000000 | 线损不超过20db,且能够读取到数值 | □Pass □NG □NA
| 1--11 |  | 1000000000 | 线损不超过20db,且能够读取到数值 | □Pass □NG □NA
| 1--12 |  | 1050000000 | 线损不超过20db,且能够读取到数值 | □Pass □NG □NA
| 1--13 |  | 1100000000 | 线损不超过20db,且能够读取到数值 | □Pass □NG □NA
| 1--14 |  | 1150000000 | 线损不超过20db,且能够读取到数值 | □Pass □NG □NA
| 1--15 |  | 1200000000 | 线损不超过20db,且能够读取到数值 | □Pass □NG □NA
| 1--16 |  | 1250000000 | 线损不超过20db,且能够读取到数值 | □Pass □NG □NA
| 1--17 |  | 1300000000 | 线损不超过20db,且能够读取到数值 | □Pass □NG □NA
| 1--18 |  | 1350000000 | 线损不超过20db,且能够读取到数值 | □Pass □NG □NA
| 1--19 |  | 1400000000 | 线损不超过20db,且能够读取到数值 | □Pass □NG □NA
| 1--20 |  | 1450000000 | 线损不超过20db,且能够读取到数值 | □Pass □NG □NA
| 1--21 |  | 1500000000 | 线损不超过20db,且能够读取到数值 | □Pass □NG □NA
| 1--22 |  | 1550000000 | 线损不超过20db,且能够读取到数值 | □Pass □NG □NA
| 1--23 |  | 1600000000 | 线损不超过20db,且能够读取到数值 | □Pass □NG □NA
| 1--24 |  | 1650000000 | 线损不超过20db,且能够读取到数值 | □Pass □NG □NA
| 1--25 |  | 1700000000 | 线损不超过20db,且能够读取到数值 | □Pass □NG □NA
| 1--26 |  | 1750000000 | 线损不超过20db,且能够读取到数值 | □Pass □NG □NA
| 1--27 |  | 1800000000 | 线损不超过20db,且能够读取到数值 | □Pass □NG □NA
| 1--28 |  | 1850000000 | 线损不超过20db,且能够读取到数值 | □Pass □NG □NA
| 1--29 |  | 1900000000 | 线损不超过20db,且能够读取到数值 | □Pass □NG □NA
| 1--30 |  | 1950000000 | 线损不超过20db,且能够读取到数值 | □Pass □NG □NA
| 1--31 |  | 2000000000 | 线损不超过20db,且能够读取到数值 | □Pass □NG □NA
| 1--32 |  | 2050000000 | 线损不超过20db,且能够读取到数值 | □Pass □NG □NA
| 1--33 |  | 2100000000 | 线损不超过20db,且能够读取到数值 | □Pass □NG □NA
| 1--34 |  | 2150000000 | 线损不超过20db,且能够读取到数值 | □Pass □NG □NA
| 1--35 |  | 2200000000 | 线损不超过20db,且能够读取到数值 | □Pass □NG □NA
| 1--36 |  | 2250000000 | 线损不超过20db,且能够读取到数值 | □Pass □NG □NA
| 1--37 |  | 2300000000 | 线损不超过20db,且能够读取到数值 | □Pass □NG □NA
| 1--38 |  | 2350000000 | 线损不超过20db,且能够读取到数值 | □Pass □NG □NA
| 1--39 |  | 2400000000 | 线损不超过20db,且能够读取到数值 | □Pass □NG □NA
| 1--40 |  | 2450000000 | 线损不超过20db,且能够读取到数值 | □Pass □NG □NA
| 1--41 |  | 2500000000 | 线损不超过20db,且能够读取到数值 | □Pass □NG □NA
| 1--42 |  | 2550000000 | 线损不超过20db,且能够读取到数值 | □Pass □NG □NA
| 1--43 |  | 2600000000 | 线损不超过20db,且能够读取到数值 | □Pass □NG □NA
| 1--44 |  | 2650000000 | 线损不超过20db,且能够读取到数值 | □Pass □NG □NA
| 1--45 |  | 2700000000 | 线损不超过20db,且能够读取到数值 | □Pass □NG □NA
| 1--46 |  | 2750000000 | 线损不超过20db,且能够读取到数值 | □Pass □NG □NA
| 1--47 |  | 2800000000 | 线损不超过20db,且能够读取到数值 | □Pass □NG □NA
| 1--48 |  | 2850000000 | 线损不超过20db,且能够读取到数值 | □Pass □NG □NA
| 1--49 |  | 2900000000 | 线损不超过20db,且能够读取到数值 | □Pass □NG □NA
| 1--50 |  | 2950000000 | 线损不超过20db,且能够读取到数值 | □Pass □NG □NA
| 1--51 |  | 3000000000 | 线损不超过20db,且能够读取到数值 | □Pass □NG □NA
| 1--52 |  | 3050000000 | 线损不超过20db,且能够读取到数值 | □Pass □NG □NA
| 1--53 |  | 3100000000 | 线损不超过20db,且能够读取到数值 | □Pass □NG □NA
| 1--54 |  | 3150000000 | 线损不超过20db,且能够读取到数值 | □Pass □NG □NA
| 1--55 |  | 3200000000 | 线损不超过20db,且能够读取到数值 | □Pass □NG □NA
| 1--56 |  | 3250000000 | 线损不超过20db,且能够读取到数值 | □Pass □NG □NA
| 1--57 |  | 3300000000 | 线损不超过20db,且能够读取到数值 | □Pass □NG □NA
| 1--58 |  | 3350000000 | 线损不超过20db,且能够读取到数值 | □Pass □NG □NA
| 1--59 |  | 3400000000 | 线损不超过20db,且能够读取到数值 | □Pass □NG □NA
| 1--60 |  | 3450000000 | 线损不超过20db,且能够读取到数值 | □Pass □NG □NA
| 1--61 |  | 3500000000 | 线损不超过20db,且能够读取到数值 | □Pass □NG □NA
| 1--62 |  | 3550000000 | 线损不超过20db,且能够读取到数值 | □Pass □NG □NA
| 1--63 |  | 3600000000 | 线损不超过20db,且能够读取到数值 | □Pass □NG □NA
| 1--64 |  | 3650000000 | 线损不超过20db,且能够读取到数值 | □Pass □NG □NA
| 1--65 |  | 3700000000 | 线损不超过20db,且能够读取到数值 | □Pass □NG □NA
| 1--66 |  | 3750000000 | 线损不超过20db,且能够读取到数值 | □Pass □NG □NA
| 1--67 |  | 3800000000 | 线损不超过20db,且能够读取到数值 | □Pass □NG □NA
| 1--68 |  | 3850000000 | 线损不超过20db,且能够读取到数值 | □Pass □NG □NA
| 1--69 |  | 3900000000 | 线损不超过20db,且能够读取到数值 | □Pass □NG □NA
| 1--70 |  | 3950000000 | 线损不超过20db,且能够读取到数值 | □Pass □NG □NA
| 1--71 |  | 4000000000 | 线损不超过20db,且能够读取到数值 | □Pass □NG □NA
| 1--72 |  | 4050000000 | 线损不超过20db,且能够读取到数值 | □Pass □NG □NA
| 1--73 |  | 4100000000 | 线损不超过20db,且能够读取到数值 | □Pass □NG □NA
| 1--74 |  | 4150000000 | 线损不超过20db,且能够读取到数值 | □Pass □NG □NA
| 1--75 |  | 4200000000 | 线损不超过20db,且能够读取到数值 | □Pass □NG □NA
| 1--76 |  | 4250000000 | 线损不超过20db,且能够读取到数值 | □Pass □NG □NA
| 1--77 |  | 4300000000 | 线损不超过20db,且能够读取到数值 | □Pass □NG □NA
| 1--78 |  | 4350000000 | 线损不超过20db,且能够读取到数值 | □Pass □NG □NA
| 1--79 |  | 4400000000 | 线损不超过20db,且能够读取到数值 | □Pass □NG □NA
| 1--80 |  | 4450000000 | 线损不超过20db,且能够读取到数值 | □Pass □NG □NA
| 1--81 |  | 4500000000 | 线损不超过20db,且能够读取到数值 | □Pass □NG □NA
| 1--82 |  | 4550000000 | 线损不超过20db,且能够读取到数值 | □Pass □NG □NA
| 1--83 |  | 4600000000 | 线损不超过20db,且能够读取到数值 | □Pass □NG □NA
| 1--84 |  | 4650000000 | 线损不超过20db,且能够读取到数值 | □Pass □NG □NA
| 1--85 |  | 4700000000 | 线损不超过20db,且能够读取到数值 | □Pass □NG □NA
| 1--86 |  | 4750000000 | 线损不超过20db,且能够读取到数值 | □Pass □NG □NA
| 1--87 |  | 4800000000 | 线损不超过20db,且能够读取到数值 | □Pass □NG □NA
| 1--88 |  | 4850000000 | 线损不超过20db,且能够读取到数值 | □Pass □NG □NA
| 1--89 |  | 4900000000 | 线损不超过20db,且能够读取到数值 | □Pass □NG □NA
| 1--90 |  | 4950000000 | 线损不超过20db,且能够读取到数值 | □Pass □NG □NA
| 1--91 |  | 5000000000 | 线损不超过20db,且能够读取到数值 | □Pass □NG □NA
| 1--92 |  | 5050000000 | 线损不超过20db,且能够读取到数值 | □Pass □NG □NA
| 1--93 |  | 5100000000 | 线损不超过20db,且能够读取到数值 | □Pass □NG □NA
| 1--94 |  | 5150000000 | 线损不超过20db,且能够读取到数值 | □Pass □NG □NA
| 1--95 |  | 5200000000 | 线损不超过20db,且能够读取到数值 | □Pass □NG □NA
| 1--96 |  | 5250000000 | 线损不超过20db,且能够读取到数值 | □Pass □NG □NA
| 1--97 |  | 5300000000 | 线损不超过20db,且能够读取到数值 | □Pass □NG □NA
| 1--98 |  | 5350000000 | 线损不超过20db,且能够读取到数值 | □Pass □NG □NA
| 1--99 |  | 5400000000 | 线损不超过20db,且能够读取到数值 | □Pass □NG □NA
| 1--100 |  | 5450000000 | 线损不超过20db,且能够读取到数值 | □Pass □NG □NA
| 1--101 |  | 5500000000 | 线损不超过20db,且能够读取到数值 | □Pass □NG □NA
| 1--102 |  | 5550000000 | 线损不超过20db,且能够读取到数值 | □Pass □NG □NA
| 1--103 |  | 5600000000 | 线损不超过20db,且能够读取到数值 | □Pass □NG □NA
| 1--104 |  | 5650000000 | 线损不超过20db,且能够读取到数值 | □Pass □NG □NA
| 1--105 |  | 5700000000 | 线损不超过20db,且能够读取到数值 | □Pass □NG □NA
| 1--106 |  | 5750000000 | 线损不超过20db,且能够读取到数值 | □Pass □NG □NA
| 1--107 |  | 5800000000 | 线损不超过20db,且能够读取到数值 | □Pass □NG □NA
| 1--108 |  | 5850000000 | 线损不超过20db,且能够读取到数值 | □Pass □NG □NA
| 1--109 |  | 5900000000 | 线损不超过20db,且能够读取到数值 | □Pass □NG □NA
| 1--110 |  | 5950000000 | 线损不超过20db,且能够读取到数值 | □Pass □NG □NA
| 1--111 |  | 6000000000 | 线损不超过20db,且能够读取到数值 | □Pass □NG □NA
签名处 | 检验人： |  | 主管审核 |  |  | 项目审核：

## 台架内部线束汇总
序号 | 线束名称 | 线束用途 | 线束走向 | 线束长度 | 备注
1 | UFS不间断电源线束 | 供电 | PDU--UFS | 500
2 | 程控电源电源线束 | 供电 | 程控电源--UFS | 300
3 | 程控电源输出线束 | 给DUT进行供电 | 程控电源--负载箱 | 1500
4 | 程控电源通讯线束 | 控制 | 程控电源--USB HUB | 700
5 | LVDS 1电源适配器 | 供电 | PDU插排--LVDS1 |  | 网购件
6 | LVDS 2电源适配器 | 供电 | PDU插排--LVDS2 |  | 网购件
7 | LVDS 3电源适配器 | 供电 | PDU插排--LVDS3 |  | 网购件
8 | LVDS1电源短接连接线 | 视频注入板卡供电 |  | 12个节点每个节点间距50
9 | LVDS2电源短接连接线 | 视频采集板卡供电 |  | 12个节点每个节点间距50
10 | LVDS3电源短接连接线 | 视频采集板卡供电 |  | 12个节点每个节点间距50
11 | LVDS 1-1 通讯线束 | 控制 | 暂定 | 1200 | 视频注入板卡只在调试过程中会进行通讯,后续使用过程中不进行通讯
12 | LVDS 1-2 通讯线束 | 控制 | 暂定 | 1200 | 针对目前调试的情况,如果客户需要监控摄像头链路电流情况,则需要进行通讯;
13 | LVDS 1-3 通讯线束 | 控制 | 暂定 | 1200
14 | LVDS 1-4 通讯线束 | 控制 | 暂定 | 1200
15 | LVDS 1-5 通讯线束 | 控制 | 暂定 | 1200
16 | LVDS 1-6 通讯线束 | 控制 | 暂定 | 1200
17 | LVDS 1-7 通讯线束 | 控制 | 暂定 | 1200
18 | LVDS 1-8 通讯线束 | 控制 | 暂定 | 1200
19 | LVDS 1-9 通讯线束 | 控制 | 暂定 | 1200
20 | LVDS 1-10 通讯线束 | 控制 | 暂定 | 1200
21 | LVDS 1-11 通讯线束 | 控制 | 暂定 | 1200
22 | LVDS 1-12 通讯线束 | 控制 | 暂定 | 1200
23 | LVDS 2-1 通讯线束 | 控制 | 板卡--24口交换机 | 1000
24 | LVDS 2-2 通讯线束 | 控制 | 板卡--24口交换机 | 1000
25 | LVDS 2-3 通讯线束 | 控制 | 板卡--24口交换机 | 1000
26 | LVDS 2-4 通讯线束 | 控制 | 板卡--24口交换机 | 1000
27 | LVDS 2-5 通讯线束 | 控制 | 板卡--24口交换机 | 1000
28 | LVDS 2-6 通讯线束 | 控制 | 板卡--24口交换机 | 1000
29 | LVDS 2-7 通讯线束 | 控制 | 板卡--24口交换机 | 1000
30 | LVDS 2-8 通讯线束 | 控制 | 板卡--24口交换机 | 1000
31 | LVDS 2-9 通讯线束 | 控制 | 板卡--24口交换机 | 1000
32 | LVDS 3-1 通讯线束 | 控制 | 板卡--24口交换机 | 900
33 | LVDS 3-2 通讯线束 | 控制 | 板卡--24口交换机 | 900
34 | LVDS 3-3 通讯线束 | 控制 | 板卡--24口交换机 | 900
35 | LVDS 3-4 通讯线束 | 控制 | 板卡--24口交换机 | 900
36 | LVDS 3-5 通讯线束 | 控制 | 板卡--24口交换机 | 900
37 | LVDS 3-6 通讯线束 | 控制 | 板卡--24口交换机 | 900
38 | LVDS 3-7 通讯线束 | 控制 | 板卡--24口交换机 | 900
39 | LVDS 3-8 通讯线束 | 控制 | 板卡--24口交换机 | 900
40 | LVDS 3-9 通讯线束 | 控制 | 板卡--24口交换机 | 900
41 | FK 8口交换机电源线束 | 供电 | PDU--FK 8口交换机 | 1000 | 电源适配器
42 | FK 8口交换机通讯线束 | 通讯 | FK 8口交换机--16口交换机 | 200
43 | FK VCI电源线束 | 供电 | 电气箱--FK VCI | 12个节点每个节点间距50(1800)
44 | FK VCI通讯线束1 | 通讯 | FK VCI-8口交换机 | 1100
45 | FK VCI通讯线束2 | 通讯 | FK VCI-8口交换机 | 1100
46 | FK VCI通讯线束3 | 通讯 | FK VCI-8口交换机 | 1100
47 | FK VCI通讯线束4 | 通讯 | FK VCI-8口交换机 | 1100
48 | FK VCI通讯线束5 | 通讯 | FK VCI-8口交换机 | 1100
49 | FK VCI通讯线束6 | 通讯 | FK VCI-8口交换机 | 1100
50 | FK VCI-1-0 DB9线束 | 和产品进行通讯 | 负载箱--FK VCI | 700 | 线束双绞
51 | FK VCI-1-1 DB9线束 | 和产品进行通讯 | 负载箱--FK VCI | 750 | 线束双绞
52 | FK VCI-2-0 DB9线束 | 和产品进行通讯 | 负载箱--FK VCI | 800 | 线束双绞
53 | FK VCI-2-1 DB9线束 | 和产品进行通讯 | 负载箱--FK VCI | 850 | 线束双绞
54 | FK VCI-3-0 DB9线束 | 和产品进行通讯 | 负载箱--FK VCI | 900 | 线束双绞
55 | FK VCI-3-1 DB9线束 | 和产品进行通讯 | 负载箱--FK VCI | 950 | 线束双绞
56 | FK VCI-4-0 DB9线束 | 和产品进行通讯 | 负载箱--FK VCI | 1000 | 线束双绞
57 | FK VCI-4-1 DB9线束 | 和产品进行通讯 | 负载箱--FK VCI | 1050 | 线束双绞
58 | FK VCI-5-0 DB9线束 | 和产品进行通讯 | 负载箱--FK VCI | 1100 | 线束双绞
59 | FK VCI-5-1 DB9线束 | 和产品进行通讯 | 负载箱--FK VCI | 1150 | 线束双绞
60 | FK VCI-6-0 DB9线束 | 和产品进行通讯 | 负载箱--FK VCI | 1200 | 线束双绞
61 | FK VCI-6-1 DB9线束 | 和产品进行通讯 | 负载箱--FK VCI | 1250 | 线束双绞
62 | USS 电源线束 | 供电 | 电气箱--USS模块 | 6个节点每个节点间距100(1500)
63 | USS 1通讯线束 | 通讯 | USS--USB HUB | 800
64 | USS 2通讯线束 | 通讯 | USS--USB HUB | 800
65 | USS 3通讯线束 | 通讯 | USS--USB HUB | 800
66 | USS 4通讯线束 | 通讯 | USS--USB HUB | 1000
67 | USS 5通讯线束 | 通讯 | USS--USB HUB | 1000
68 | USS 6通讯线束 | 通讯 | USS--USB HUB | 1000
69 | USS 1采集线束 | 与产品进行交互 | USS--负载箱 | 600
70 | USS 2采集线束 | 与产品进行交互 | USS--负载箱 | 600
71 | USS 3采集线束 | 与产品进行交互 | USS--负载箱 | 600
72 | USS 4采集线束 | 与产品进行交互 | USS--负载箱 | 600
73 | USS 5采集线束 | 与产品进行交互 | USS--负载箱 | 600
74 | USS 6采集线束 | 与产品进行交互 | USS--负载箱 | 600
75 | DIO,PIO电源线束 | 供电 | 电气箱--DIO,PIO | 4个节点每个节点间距150(1100)
76 | DIO,PIO通讯线束 | 控制 | DIO,PIO--USB HUB | 4个节点每个节点间距1050(500)
77 | 打流交换机1电源线束 | 供电 | 电气箱--打流交换机 | 800
78 | 打流交换机2电源线束 | 供电 | 电气箱--打流交换机 | 800
79 | 打流交换机1通讯线束 | 通讯 | 打流交换机-16口交换机 | 500
80 | 打流交换机2通讯线束 | 通讯 | 打流交换机-16口交换机 | 500
81 | 模拟量采集模块电源线束 | 供电 | 电气箱--模拟量采集模块 | 6个节点每个节点间距100(1300)
82 | 模拟量采集模块1采集线束 | 与产品进行交互 | 负载箱--模拟量采集模块 | 1000
83 | 模拟量采集模块2采集线束 | 与产品进行交互 | 负载箱--模拟量采集模块 | 1000
84 | 模拟量采集模块3采集线束 | 与产品进行交互 | 负载箱--模拟量采集模块 | 1000
85 | 模拟量采集模块4采集线束 | 与产品进行交互 | 负载箱--模拟量采集模块 | 1000
86 | 模拟量采集模块5采集线束 | 与产品进行交互 | 负载箱--模拟量采集模块 | 1000
87 | 模拟量采集模块6采集线束 | 与产品进行交互 | 负载箱--模拟量采集模块 | 1000
88 | 模拟量采集模块1通讯线束 | 通讯 | 模拟量采集模块--工控机千兆网口 | 600
89 | 模拟量采集模块2通讯线束 | 通讯 | 模拟量采集模块--工控机千兆网口 | 700
90 | 模拟量采集模块3通讯线束 | 通讯 | 模拟量采集模块--工控机千兆网口 | 800
91 | 模拟量采集模块4通讯线束 | 通讯 | 模拟量采集模块--工控机千兆网口 | 900
92 | 模拟量采集模块5通讯线束 | 通讯 | 模拟量采集模块--工控机千兆网口 | 1000
93 | 模拟量采集模块6通讯线束 | 通讯 | 模拟量采集模块--工控机千兆网口 | 1100
94 | 负载箱供电线束 | 供电 | 电气箱--负载箱 | 600
95 | 负载箱控制线束 | 控制 | 负载箱--USB HUB | 800
96 | 射频切换箱供电线束 | 供电 | 电气箱--射频切换箱 | 500
97 | 射频切换箱通讯线束 | 控制 | 射频切换箱--USB HUB | 1000
98 | FM/AM信号发生器电源线束 | 供电 | PDU--FM/AM |  | 仪表自带
99 | FM/AM通讯线束 | 控制 | FM/AM--USB HUB | 1200
100 | FM/AM输出线束 | 与产品进行交互 | FM/AM--负载箱 | 600
101 | GNSS信号发生器电源线束 | 供电 | PDU-GNSS |  | 仪表自带
102 | GNSSi输出线束 | 与产品进行交互 | GNSS--射频切换箱 | 800
103 | CMW100电源线束 | 供电 | PDU--CMW100 |  | 仪表自带
104 | CMW100通讯线束 | 通讯 | CMW100--USB HUB |  | 仪表自带
105 | CMW100 RF1线束 | 与产品进行交互 | CMW100--射频切换箱 | 1000
106 | CMW100 RF2线束 | 与产品进行交互 | CMW100--射频切换箱 | 1000
107 | CMW100 RF3线束 | 与产品进行交互 | CMW100--射频切换箱 | 1000
108 | CMW100 RF4线束 | 与产品进行交互 | CMW100--射频切换箱 | 1000
109 | CMW100 RF5线束 | 与产品进行交互 | CMW100--射频切换箱 | 1000
110 | CMW100 RF6线束 | 与产品进行交互 | CMW100--射频切换箱 | 1000
111 | CMW100 RF7线束 | 与产品进行交互 | CMW100--射频切换箱 | 1000
112 | CMW100 RF8线束 | 与产品进行交互 | CMW100--射频切换箱 | 1000
113 | 电气箱输出线束 | 给台架各相关控件供电 |  |  | 需要根据走线布置来分节点
114 | 负载箱到监控面板线束 |  |  | 各个节点直接相差100; | 可先做监控面板线束,最后接与负载箱连接插件
115
116
117
118
119
120
121
122
123
124
125
126
127